## 传感器节点 AT指令集
传感器节点 AT指令集 v1.0.0 编辑时间：2015-09
AT指令 （CMD) | 支持操作符 (OP) | 参数 (Paras） = -- 设置 ? -- 查询 > -- 操作 | 示例 (Example） | 返回 (Echo） OK -- 配置成功 ER-1 -- 无效的命令格式 ER-2 -- 无效的命令 ER-3 -- 无效的操作符 ER-4 -- 无效的参数 ER-5 -- 操作不允许 | 描述 （Description）
系统参数
AT+DNM | ? |  | AT+DNM? | +DNM:WEMS_SENSORⅣ-xx | 查询设备型号 * Smart600为设备主型号；-xx表示设备携带的射频类型； 24--表示射频类型为AT86RF230/AT86RF231 78--表示射频类型为AT86RF212 43--表示射频类型为LORA
AT+RST | > |  | AT+RST> | +RST:OK | 所有参数恢复至出厂设置 * 详见《传感器节点默认参数》
AT+RCV | ? |  | AT+RCV? | +RCV:<radio_chip_version> | 查询射频型号 * radio_chip_version表示射频芯片类型 AT86RF230--表示射频类型为AT86RF230 AT86RF231--表示射频类型为AT86RF231 AT86RF212--表示射频类型为AT86RF212 LORA_SX127x--表示射频类型为LORA-SX127X
AT+FCV | ? |  | AT+FCV? | +FCV:<flash_chip_version> | 查询Flash存储芯片型号 * flash_chip_version表示存储芯片类型 AT45DB041D--表示存储芯片类型为AT45DB041D AT45DB081E--表示存储芯片类型为AT45DB081E
AT+SLT | =/? | <syn_local_time> | AT+SLT? AT+SLT=1420041744000 | +SLT:OK +SLT=<syn_local_time> | 查询/设置传感器本地时间戳 * syn_local_time表示要设置的本地时间，以ms为单位
AT+SMS | = | <sms_cnt> | AT+SMS=<sms_cnt> | +SMS:OK | 切换系统状态 0:休眠；1:正常工作；2:配置模式；3:快速工作；4:软件复位
AT+SWV | ? |  | AT+SWV? | +SWV:<software_version> | 查询设备当前软件版本号 * 软件版本号使用Ascii码表示，长度为10字节；格式为<主版本号><子版本号><编译日期>；例如1215082215,<主版本号为>1，<子版本号>为2，<编译日期>为15082215。
射频参数
AT+MAC | =/? | <radio_mac_addr> | AT+MAC=FF01 AT+MAC? | +MAC:OK +MAC:<radio_mac_addr> | 设置/查询射频的MAC地址 * radio_mac_addr表示射频MAC地址 范围：0001~FFFF（16进制）
AT+PAN | =/? | <radio_panid> | AT+PAN=1 AT+PAN? | +PAN:OK +PAN:<radio_panid> | 设置/查询射频的PANID * radio_panid表示射频PANID 范围：0001~FFFF（16进制）
AT+FRQ | =/? | <radio_frequency> | AT+FRQ=4330 AT+FRQ? | +FRQ:OK +FRQ:<radio_frequency> | 设置/查询射频通信频率 * radio_frequency表示射频频率(MHz); 注：设置/查询时均需放大10倍； 范围：433~510MHz
AT+SBW | =/? | <radio_speed_bw> | AT+SBW=125 AT+SBW? | +SBW:OK +SBW:<radio_speed_bw> | 设置/查询射频速率三要素-BW * radio_speed_bw表示射频速率三要素-BW（KHz） 7.8 --表示BW_7_8_KHZ 10.4 --表示BW_10_4_KHZ 15.6 --表示BW_15_6_KHZ 20.8 --表示BW_20_8_KHZ 31.25 --表示BW_31_25_KHZ 41.7 --表示BW_41_7_KHZ 62.5 --表示BW_62_5_KHZ 125 --表示BW_125_KHZ 250 --表示BW_250_KHZ 500 --表示BW_500_KHZ
AT+SCR | =/? | <radio_speed_cr> | AT+SCR=4_5 AT+SCR? | +SCR:OK +SCR:<radio_speed_cr> | 设置/查询射频速率三要素-CR * radio_speed_cr表示射频速率三要素-CR 4_5 --表示CODING_RATE_4_5 4_6 --表示CODING_RATE_4_6 4_7 --表示CODING_RATE_4_7 4_8 --表示CODING_RATE_4_8
AT+SSF | =/? | <radio_speed_sf> | AT+SSF=7 AT+SSF? | +SSF:OK +SSF:<radio_speed_sf> | 设置/查询射频速率三要素-SF * radio_speed_sf表示射频速率三要素-SF 6 --表示SF_6_64CHIPS_PER_SYMBOL 7 --表示SF_7_128CHIPS_PER_SYMBOL 8 --表示SF_8_256CHIPS_PER_SYMBOL 9 --表示SF_9_512CHIPS_PER_SYMBOL 10 --表示SF_10_1024CHIPS_PER_SYMBOL 11 --表示SF_11_2048CHIPS_PER_SYMBOL 12 --表示SF_12_4096CHIPS_PER_SYMBOL
AT+SPD | =/? | <radio_speed> | AT+SPD=1 AT+SPD? | +SPD:OK +SPD:<radio_speed> | 设置/查询射频速率(综合设置BW、CR、SF） * 暂未定义
AT+PWR | =/? | <radio_tx_power> | AT+PWR=15 AT+PWR? | +PWR:OK +PWR:<radio_tx_power> | 设置/查询射频发射功率 范围：0-15（单位：dBm）
AT+TPTO | =/? | <radio_transmit_pkg_timeout> | AT+TPTO=200 AT+TPTO? | +TPTO:OK +TPTO:<radio_transmit_pkg_timeout> | 设置/查询射频发包超时时间 范围：10-500（单位：ms）
AT+LDRP | =/? | <radio_lowdate_rate_optimize> | AT+LDRP=0 AT+LDRP? | +LDRP:OK +LDRP:<radio_lowdate_rate_optimize> | 设置/查询射频低速率优化是否使能 0--表示关闭低速率优化 1--表示开启低速率优化
AT+RPID | =/? | <radio_protocol_id> | AT+RPID=0B AT+RPID? | +RPID:OK +RPID:<radio_protocol_id> | 设置/查询射频通信协议 0A--表示第一、二代设备射频通信协议 0B--表示第三代设备射频通信协议 0C--表示第四代设备射频通信协议
AT+TXPT | > | <radio_tx_power_test> | AT+TXPT>1 | +TXPT:OK | 设置射频连续发包 参数：连续发包时间（单位：分钟） 注：主要用于测试射频发射功率
传感器组网参数
AT+RNMC | ? | <radio_network_max_capacity> | AT+RNMC? | +RNMC:<radio_network_max_capacity> | 查询传感网容量
AT+RNBTI | =/? | <radio_network_broadcast_time_interval> | AT+RNBTI=30 AT+RNBTI? | +RNBTI:OK +RNBTI:<radio_network_broadcast_time_interval> | 设置/查询传感网广播时间 * radio_network_broadcast_time_interval（单位：秒） 参数范围：
AT+RNMTI | =/? | <radio_network_maintain_time_interval> | AT+RNMTI=300 AT+RNMTI? | +RNMTI:OK +RNMTI:<radio_network_maintain_time_interval> | 设置/查询传感网维护时间 * radio_network_maintain_time_interval（单位：秒） 参数范围：
AT+RBSL | =/? | <relay_broadcast_start_line> | AT+RBSL=1 AT+RBSL? | +RBSL:OK +RBSL:<relay_broadcast_start_line> | 设置/查询中继广播起点时刻，以整分整秒为基准，1表示起点为1*RLU ms * relay_broadcast_start_line（单位：个）
AT+RNRWT | =/? | <radio_network_route_wait_time> | AT+RNRWT=500 AT+RNRWT? | +RNRWT:OK +RNRWT:<radio_network_route_wait_time> | 设置/查询发送路由包等待时间 * radio_network_route_wait_time（单位：毫秒） 参数范围：
通信参数
AT+RTDC | =/? | <retransmit_data_pkg_cnt> | AT+RTDC? AT+RTDC=3 | +RTDC:OK +RTDC:<retransmit_data_pkg_cnt> | 设置/查询数据包重传次数 * retransmit_data_pkg_cnt 参数范围：
AT+HDTC | =/? | <retransmit_data_cnt> | AT+HDTC? AT+HDTC=3 | +RTDC:OK +RTDC:<retransmit_data_cnt> | 设置/查询历史数据包传输个数
AT+RTRC | =/? | <retransmit_route_pkg_cnt> | AT+RTRC? AT+RTRC=3 | +RTRC:OK +RTRC:<retransmit_route_pkg_cnt> | 设置/查询路由包重传次数 * retransmit_route_pkg_cnt 参数范围：
AT+TSDC | =/? | <time_sync_duration_cycle> | AT+TSDC? AT+TSDC=300 | +TSDC:OK +TSDC:<time_sync_duration_cycle> | 设置/查询设备维护时间同步持续周期数 * time_sync_duration_cycle 参数范围：
AT+SSTI | =/? | <sensor_sample_time_interval> | AT+SSTI? AT+SSTI=60 | +SSTI:OK +SSTI:<sensor_sample_time_interval> | 设置/查询传感器采样时间间隔 * sensor_sample_time_interval（单位：秒） 参数范围：
AT+RLUN | =/? | <relay_listen_unit_number> | AT+RLUN? AT+RLUN=60 | +RLUN:OK +RLUN:<relay_listen_duration> | 设置/查询中继监听时间单元个数 * relay_listen_unit_number（单位：个）
AT+RLU | =/? | <relay_listen_unit> | AT+RLU? AT+RLU=10 | +RLU:OK +RLU:<relay_listen_unit> | 设置/查询中继监听单元时间长度，默认为250 * relay_listen_unit（单位：ms）
AT+SLBD | =/? | <sensor_listen_broadcast_duration> | AT+SLBD? AT+SLBD=50 | +SLBD:OK +SLBD:<relay_listen_broadcast_duration> | 设置/查询传感器监听广播包时间长度 * relay_listen_broadcast_duration
AT+TDTI | =/? | <transmit_data_time_interval> | AT+TDTI? AT+TDTI=60 | +TDTI:OK +TDTI:<transmit_data_time_interval> | 设置/查询数据包发送时间间隔（通信周期） * transmit_data_time_interval（单位：秒） 参数范围：
传感器维护参数
AT+SCB | > | <sensor_calibration> | AT+SCB> | +SCB:OK | 传感器标定
AT+SSC | > | <sensor_self_check> | AT+SSC> | +SSC:OK | 传感器自检
AT+SPTD | =/? | <sensor_powerup_time_duration> | AT+SPTD? AT+SPTD=30 | +SPTD:OK +SPTD:<sensor_powerup_time_duration> | 传感器上电时间 * sensor_poweron_time_duration（单位：毫秒） 参数范围：
存储信息参数
AT+SRC | ? | <storage_radio_capacity> | AT+SRC? | +SRC:<storage_radio_capacity> | 查询射频数据存储剩余容量 单位：%
AT+RSRC | > | <reset_storage_radio_capacity> | AT+RSRC> | +RSRC:OK | 清除射频数据存储信息（逻辑上清除）
AT+FSRC | > | <format_storage_radio_capacity> | AT+FSRC> | +FSRC:OK | 清除射频数据存储信息（物理上清除）