## Smart600 AT指令集
Smart600 AT指令集 v1.0.0 编辑时间：2015-08
AT指令 （CMD) | 支持操作符 (OP) | 参数 (Paras） = -- 设置 ? -- 查询 > -- 操作 | 示例 (Example） | 返回 (Echo） OK -- 配置成功 ER-1 -- 无效的命令格式 ER-2 -- 无效的命令 ER-3 -- 无效的操作符 ER-4 -- 无效的参数 ER-5 -- 操作不允许 | 描述 （Description）
系统参数
AT+CFG | ： |  | AT+CFG: | +CFG:OK | 进入配置模式
AT+QUT | = | <store_paras> | AT+QUT=1 AT+QUT=0 | +QUT:OK | 退出配置模式 0--退出配置模式，不保存参数 1--退出配置模式，保存参数
AT+DNM | ? |  | AT+DNM? | +DNM:Smart600-xx | 查询设备型号 * Smart600为设备主型号；-xx表示设备携带的射频类型； 24--表示射频类型为AT86RF230/AT86RF231 78--表示射频类型为AT86RF212 43--表示射频类型为LORA
AT+RST |  |  | AT+RST | +RST:OK | 所有参数恢复至出厂设置 * 详见《Smart600出厂默认参数》
AT+DBG | =/? | <system_log_printf> | AT+DBG=0 AT+DBG? | +DBG:OK +DBG:0 | 设置/查询系统日志是否打印 * 系统日志是指当前网关设备的工作状态，通过USB口打印； 0--不打印系统日志 1--打印系统日志
AT+RCV | ? |  | AT+RCV? | +RCV:<radio_chip_version> | 查询射频型号 * radio_chip_version表示射频芯片类型 AT86RF230--表示射频类型为AT86RF230 AT86RF231--表示射频类型为AT86RF231 AT86RF212--表示射频类型为AT86RF212 LORA_SX127x--表示射频类型为LORA-SX127X
AT+FCV | ? |  | AT+FCV? | +FCV:<flash_chip_version> | 查询Flash存储芯片型号 * flash_chip_version表示存储芯片类型 AT45DB041D--表示存储芯片类型为AT45DB041D AT45DB081E--表示存储芯片类型为AT45DB081E
AT+SWV | ? |  | AT+SWV? | +SWV:<software_version> | 查询设备当前软件版本号 * 软件版本号使用Ascii码表示，长度为10字节；格式为<主版本号><子版本号><编译日期>；例如1215082215,<主版本号为>1，<子版本号>为2，<编译日期>为15082215。
AT+FBM | =/? | <function_bitmap> | AT+FBM=1 AT+FBM? | +FBM:OK +FBM:1 | 设置/查询当前使能的功能 * function_bitmap表示当前设备使能的功能 1--表示仅接收传感器数据模式（常用网关模式） 3--表示接收传感器数据+Lufft设备模式 ...待添加
射频参数
AT+MAC | =/? | <radio_mac_addr> | AT+MAC=FF01 AT+MAC? | +MAC:OK +MAC:FF01 | 设置/查询射频的MAC地址 * radio_mac_addr表示射频MAC地址 范围：0001~FFFF（16进制）
AT+PAN | =/? | <radio_panid> | AT+PAN=1 AT+PAN? | +PAN:OK +PAN:1 | 设置/查询射频的PANID * radio_panid表示射频PANID 范围：0001~FFFF（16进制）
AT+FRQ | =/? | <radio_frequency> | AT+FRQ=4330 AT+FRQ? | +FRQ:OK +FRQ:4330 | 设置/查询射频通信频率 * radio_frequency表示射频频率(MHz); 注：设置/查询时均需放大10倍； 范围：433~510MHz
AT+SBW | =/? | <radio_speed_bw> | AT+SBW=125 AT+SBW? | +SBW:OK +SBW:125 | 设置/查询射频速率三要素-BW * radio_speed_bw表示射频速率三要素-BW（KHz） 7.8 --表示BW_7_8_KHZ 10.4 --表示BW_10_4_KHZ 15.6 --表示BW_15_6_KHZ 20.8 --表示BW_20_8_KHZ 31.25 --表示BW_31_25_KHZ 41.7 --表示BW_41_7_KHZ 62.5 --表示BW_62_5_KHZ 125 --表示BW_125_KHZ 250 --表示BW_250_KHZ 500 --表示BW_500_KHZ
AT+SCR | =/? | <radio_speed_cr> | AT+SCR=4_5 AT+SCR? | +SCR:OK +SCR:4_5 | 设置/查询射频速率三要素-CR * radio_speed_cr表示射频速率三要素-CR 4_5 --表示CODING_RATE_4_5 4_6 --表示CODING_RATE_4_6 4_7 --表示CODING_RATE_4_7 4_8 --表示CODING_RATE_4_8
AT+SSF | =/? | <radio_speed_sf> | AT+SSF=7 AT+SSF? | +SSF:OK +SSF:7 | 设置/查询射频速率三要素-SF * radio_speed_sf表示射频速率三要素-SF 6 --表示SF_6_64CHIPS_PER_SYMBOL 7 --表示SF_7_128CHIPS_PER_SYMBOL 8 --表示SF_8_256CHIPS_PER_SYMBOL 9 --表示SF_9_512CHIPS_PER_SYMBOL 10 --表示SF_10_1024CHIPS_PER_SYMBOL 11 --表示SF_11_2048CHIPS_PER_SYMBOL 12 --表示SF_12_4096CHIPS_PER_SYMBOL
AT+PWR | =/? | <radio_tx_power> | AT+PWR=15 AT+PWR? | +PWR:OK +PWR:15 | 设置/查询射频发射功率 范围：0-15（单位：dBm）
AT+TPTO | =/? | <radio_transmit_pkg_timeout> | AT+TPTO=200 AT+TPTO? | +TPTO:OK +TPTO:200 | 设置/查询射频发包超时时间 范围：10-500（单位：ms）
AT+LDRP | =/? | <radio_lowdate_rate_optimize> | AT+LDRP=0 AT+LDRP? | +LDRP:OK +LDRP:0 | 设置/查询射频低速率优化是否使能 0--表示关闭低速率优化 1--表示开启低速率优化
AT+RPID | =/? | <radio_protocol_id> | AT+RPID=0B AT+RPID? | +RPID:OK +RPID:0B | 设置/查询射频通信协议 0A--表示第一、二代设备射频通信协议 0B--表示第三代设备射频通信协议 0C--表示第四代设备射频通信协议
AT+TXPT |  |  | AT+TXPT | +TXPT:OK | 设置射频进入连续发包模式 注：主要用于测试射频发射功率
M2M模块参数
AT+MUART | =/? | <baud_rate,word_length,parity,stopbits> | AT+MUART=115200,8,N,1 AT+MUART? | +MUART:OK +MUART:115200,8,N,1 | 设置/查询网关串口参数（与M2M模块对接的串口）
AT+NET | =/? | <network_interface> | AT+NET=1 AT+NET? | +NET:OK +NET:1 | 设置/查询使用的M2M模块类型; * 目前支持的M2M模块类型如下： 1--表示使用WiFi_LPTx00 2--表示使用WiFi_USR 3--表示使用Ethernet_USR 4--表示使用GPRS_SIM900A 5--表示使用GPRS_SIM800C 6--表示使用GPRS_MU509 7--表示使用USBVCP(USB虚拟串口）
AT+IPS | =/? | <local_ip,port> | AT+IPS=192.168.1.100:1024 AT+IPS? | +IPS:OK +IPS:192.168.1.100:1024 | 设置/查询M2M-ETH的本机ip地址及端口号
AT+IPD | =/? | <destination_ip,port> | AT+IPD=192.168.1.99:5006 AT+IPD? | +IPD:OK +IPD:192.168.1.99:5006 | 设置/查询M2M-ETH的目标ip地址及端口号
AT+IPG | =/? | <gataway_ip> | AT+IPG=192.168.1.1 AT+IPG? | +IPG:OK +IPG:192.168.1.1 | 设置/查询M2M-ETH的默认网关ip地址
AT+SNM | =/? | <subnet_mask> | AT+SNM=255.255.255.0 AT+SNM? | +SNM:OK +SNM:255.255.255.0 | 设置/查询M2M-ETH的子网掩码
AT+IPD | =/? | <destination_ip,port> | AT+IPD=192.168.1.99：5006 AT+IPD? | +IPD:OK +IPD:192.168.1.99：5006 | 设置/查询M2M-GPRS的目标ip地址及端口号
AT+CSQ | ? | <rssi>,<ber> | AT+CSQ? | +CSQ:1,27 | 设置/查询M2M-GPRS的信号质量
AT+WMODE | =/? | <work_mode> | AT+WMODE=STA AT+WMODE? | +WMODE:OK +WMODE:STA | 设置/查询M2M-WiFi工作模式 STA --做工作站（Station） AP --做接入点（Access point） APSTA --同时做接入点与工作站
AT+UART | =/? | <baud_rate,word_length,stopbits,parity,flowctrl> | AT+UART=115200,8,1,N,NFC AT+UART? | +UART:OK +UART:115200,8,1,N,NFC | 设置/查询M2M-WiFi模块的串口参数 注：该参数需与MUART参数一致，双方方可进行数据交互
AT+UARTF | =/? |  | AT+UARTF=enable AT+UARTF? | +UARTF:OK +UARTF:enable | 设置/查询M2M-WiFi模块串口自动成帧是否使能 disable--关闭自动成帧功能 enable --打开自动成帧功能
AT+UARTFT | =/? | <trigger_time> | AT+UARTFT=100 AT+UARTFT? | +UARTFT:OK +UARTFT:100 | 设置/查询M2M-WiFi模块串口自动成帧-触发时间 范围：100-10000（单位：ms）
AT+UARTFL | =/? | <trigger_size> | AT+UARTFL=541 AT+UARTFL? | +UARTFL:OK +UARTFL:541 | 设置/查询M2M-WiFi模块串口自动成帧-触发长度 范围：8-1000（单位：Byte）
AT+NETP | =/? | <protocol,cs,port,ip> | AT+NETP=tcp,client,5006,210.32.133.61 AT+NETP? | +NETP:OK +NETP:tcp,client,5006,210.32.133.61 | 设置/查询M2M-WiFi模块网络协议参数 protocol--协议类型，仅支持TCP cs --网络模式，仅支持CLIENT port --服务端口号 ip --服务器ip地址
AT+WSSSID | =/? | <ap ssid> | AT+WSSSID=nmlab301 AT+WSSSID? | +WSSSID:OK +WSSSID:nmlab301 | 设置/查询M2M-WiFi模块连接的AP的名称 ap ssid --AP的SSID（最多支持32字节）
AT+WSKEY | =/? | <auth,encry,key> | AT+WSKEY=WPA2PSK,AES,nmlab301 AT+WSKEY? | +WSKEY:OK +WSKEY:WPA2PSK,AES,nmlab301 | 设置/查询M2M-WiFi模块预连接AP的加密参数 auth --认证模式，包括OPEN/SHARED/WPAPSK/WPA2PSK encry --加密算法，包括NONE/WEP-H/WEP-A/TKIP/AES key --密码
AT+WANN | =/? | <mode,ip,subnet_mask,gataway_ip> | AT+WANN=DHCP,0.0.0.0,0.0.0.0,0.0.0.0 AT+WANN? | +WANN:OK +WANN:DHCP,192.168.1.100,255.255.255.0,192.168.1.1 | 设置/查询M2M-WiFi模块的网络参数 mode --获取IP地址模式，包括:static（静态） DHCP （动态） ip --本机ip地址 subnet_mask --子网掩码 gataway_ip --默认网关ip地址
AT+VER | ? |  | AT+VER? | +VER:1.1.7 | 查询WiFi模块当前固件版本号
协议参数（网关与服务器通信）
AT+SDA | =/? | <source_dev_addr> | AT+SDA=FF01 AT+SDA? | +SDA:OK +SDA:FF01 | 设置/查询网关设备地址 注：该地址每台设备必须唯一
AT+HPT | =/? | <heart_pkg_time_interval> | AT+HPT=120 AT+HPT? | +HPT:OK +HPT:120 | 设置/查询网关发送心跳包时间间隔 范围：10-300（单位"S")
AT+DPT | =/? | <radio_pkg_time_interval> | AT+DPT=60 AT+DPT? | +DPT:OK +DPT:60 | 设置/查询网关发送传感器数据包时间间隔 范围：2-300（单位"S")
AT+DPC | =/? |  | AT+DPC=5 AT+DPC? | +DPC:OK +DPC:5 | 设置/查询网关发送传感器数据包组合的传感器数据条数 注：目前定义一条传感器数据为16字节 范围：1-32（单位"条")
AT+TOMAX | =/? |  | AT+TOMAX=2 AT+TOMAX? | +TOMAX:OK +TOMAX:2 | 设置/查询网关发包最大超时时间 注：该参数的设定值与TOMIN值有关 超时时间范围：1-5（单位"S")
AT+TOMIN | =/? |  | AT+TOMIN=1 AT+TOMIN? | +TOMIN:OK +TOMIN:1 | 设置/查询网关发包最小超时时间 注：该参数的设定值与TOMAX值有关 超时时间范围：1-5（单位"S")
AT+RCMAX | =/? |  | AT+RCMAX=60 AT+RCMAX? | +RCMAX:OK +RCMAX:60 | 设置/查询网关发包连续失败的最大统计值 注：触发该条件后，重新做M2M模块的初始化 范围：30-100（单位"次")
AT+NPID | =/? |  | AT+NPID=F0F0 AT+NPID? | +NPID:OK +NPID:F0F0 | 设置/查询网关与服务器通信协议 F0F0 --亿脑自定义协议 55AA --博物馆标准协议
Lufft气象设备参数
AT+LUART | =/? |  | AT+LUART=19200,8,N,1 AT+LUART? | +LUART:OK +LUART:19200，8，N,1 | 设置/查询网关串口参数（与Lufft气象站对接的串口）
AT+LDT | =/? |  | AT+LDT=1 AT+LDT? | +LDT:OK +LDT:1 | 设置/查询网关连接的Lufft设备 1--对接WS200-UMB 2--对接WS600-UMB 3--对接VENTUS200A
AT+LDA | =/? |  | AT+LDA=7001 AT+LDA? | +LDA:OK +LDA:7001 | 设置/查询网关连接的Lufft设备地址 范围：7001-7225（16进制）
AT+LSBM | =/? |  | AT+LSBM=xx AT+LSBM? | +LSBM:OK +LSBM:xx | 设置/查询采集哪些Lufft通道 暂不实现
AT+LSTI | =/? |  | AT+LSTI=600 AT+LSTI? | +LSTI:OK +LSTI:600 | 设置/查询采集Lufft数据的时间间隔 范围：60-1800（单位"S")
AT+LSTO | =/? |  | AT+LSTO=200 AT+LSTO? | +LSTO:OK +LSTO:200 | 设置/查询采集Lufft数据超时时间（串口通信超时时间） 范围：100-300（单位"ms"，且为10的整数倍)
AT+LRSC | =/? |  | AT+LRSC=3 AT+LRSC? | +LRSC:OK +LRSC:3 | 设置/查询本周期采集Lufft数据重试次数 范围：1-3（单位"次")
摄像头设备参数
AT+CUART | =/? |  | AT+CUART=115200,8,N,1 AT+CUART? | +CUART:OK +CUART:19200，8，N,1
存储信息参数
AT+SRC | ? |  | AT+SRC? | +SRC:<capacity>
AT+SLC | ? |  | AT+SLC? | +SLC:<capacity>
AT+SPC | ? |  | AT+SPC? | +SPC:<capacity>
AT+RSRC |  |  | AT+RSRC | +RSRC:OK
AT+FSRC
AT+RSLC |  |  | AT+RSLC | +RSLC:OK
AT+FSLC
AT+RSPC |  |  | AT+RSPC | +RSPC:OK
AT+FSPC
AT+RSXC |  |  | AT+RSXC | +RSXC:OK
AT+FSXC
AT+HDTC | =/?
通信信息参数
AT+MCSR | ? |  | AT+MCSR? | +MCSR:
AT+LCSR | ? |  | AT+LCSR? | +LCSR:
AT+CCSR | ? |  | AT+CCSR? | +CCSR:
AT+RMCSR |  |  | AT+RMCSR | +RMCSR:OK
AT+RLCSR |  |  | AT+RLCSR | +RLCSR:OK
AT+RCCSR |  |  | AT+RCCSR | +RCCSR:OK

## Smart600默认参数
Smart600默认参数 v1.0.0 编辑时间：2015-08
指令 (CMD） | 系统默认参数 (Default Paras） | 描述 （Description）
系统参数
AT+DBG | 0 | 设置/查询系统日志是否打印 * 系统日志是指当前网关设备的工作状态，通过USB口打印； 0--不打印系统日志 1--打印系统日志
AT+FBM | 1 | 设置/查询当前使能的功能 * function_bitmap表示当前设备使能的功能 1--表示仅接收传感器数据模式（常用网关模式） 3--表示接收传感器数据+Lufft设备模式 ...待添加
射频参数
AT+MAC | FF01 | 设置/查询射频的MAC地址 * radio_mac_addr表示射频MAC地址 范围：0001~FFFF（16进制）
AT+PAN | 1 | 设置/查询射频的PANID * radio_panid表示射频PANID 范围：0001~FFFF（16进制）
AT+FRQ | 4330 | 设置/查询射频通信频率 * radio_frequency表示射频频率(MHz); 注：设置/查询时均需放大10倍； 范围：433~510MHz
AT+SBW | 125 | 设置/查询射频速率三要素-BW * radio_speed_bw表示射频速率三要素-BW（KHz） 7.8 --表示BW_7_8_KHZ 10.4 --表示BW_10_4_KHZ 15.6 --表示BW_15_6_KHZ 20.8 --表示BW_20_8_KHZ 31.25 --表示BW_31_25_KHZ 41.7 --表示BW_41_7_KHZ 62.5 --表示BW_62_5_KHZ 125 --表示BW_125_KHZ 250 --表示BW_250_KHZ 500 --表示BW_500_KHZ
AT+SCR | 4_5 | 设置/查询射频速率三要素-CR * radio_speed_cr表示射频速率三要素-CR 4_5 --表示CODING_RATE_4_5 4_6 --表示CODING_RATE_4_6 4_7 --表示CODING_RATE_4_7 4_8 --表示CODING_RATE_4_8
AT+SSF | 7 | 设置/查询射频速率三要素-SF * radio_speed_sf表示射频速率三要素-SF 6 --表示SF_6_64CHIPS_PER_SYMBOL 7 --表示SF_7_128CHIPS_PER_SYMBOL 8 --表示SF_8_256CHIPS_PER_SYMBOL 9 --表示SF_9_512CHIPS_PER_SYMBOL 10 --表示SF_10_1024CHIPS_PER_SYMBOL 11 --表示SF_11_2048CHIPS_PER_SYMBOL 12 --表示SF_12_4096CHIPS_PER_SYMBOL
AT+PWR | 15 | 设置/查询射频发射功率 范围：0-15（单位：dBm）
AT+TPTO | 200 | 设置/查询射频发包超时时间 范围：10-500（单位：ms）
AT+LDRP | 1 | 设置/查询射频低速率优化是否使能 0--表示关闭低速率优化 1--表示开启低速率优化
AT+RPID | 0B | 设置/查询射频通信协议 0A--表示第一、二代设备射频通信协议 0B--表示第三代设备射频通信协议 0C--表示第四代设备射频通信协议
M2M模块参数
AT+MUART | 115200,8,N,1 | 设置/查询网关串口参数（与M2M模块对接的串口）
AT+NET | 1 | 设置/查询使用的M2M模块类型; * 目前支持的M2M模块类型如下： 1--表示使用WiFi_LPTx00 2--表示使用WiFi_USR 3--表示使用Ethernet_USR 4--表示使用GPRS_SIM900A 5--表示使用GPRS_SIM800C 6--表示使用GPRS_MU509 7--表示使用USBVCP(USB虚拟串口）
AT+IPS | 210.32.133.40:1024 | 设置/查询M2M-ETH的本机ip地址及端口号
AT+IPD | 210.32.133.43:5006 | 设置/查询M2M-ETH的目标ip地址及端口号
AT+IPG | 210.32.133.1 | 设置/查询M2M-ETH的默认网关ip地址
AT+SNM | 255.255.255.0 | 设置/查询M2M-ETH的子网掩码
AT+IPD | 210.32.133.40:1024 | 设置/查询M2M-GPRS的目标ip地址及端口号
AT+WMODE | STA | 设置/查询M2M-WiFi工作模式 STA --做工作站（Station） AP --做接入点（Access point） APSTA --同时做接入点与工作站
AT+UART | 115200,8,1,N,NFC | 设置/查询M2M-WiFi模块的串口参数 注：该参数需与MUART参数一致，双方方可进行数据交互
AT+UARTF | enable | 设置/查询M2M-WiFi模块串口自动成帧是否使能 disable--关闭自动成帧功能 enable --打开自动成帧功能
AT+UARTFT | 100 | 设置/查询M2M-WiFi模块串口自动成帧-触发时间 范围：100-10000（单位：ms）
AT+UARTFL | 541 | 设置/查询M2M-WiFi模块串口自动成帧-触发长度 范围：8-1000（单位：Byte）
AT+NETP | tcp,client,5006,210.32.133.61 | 设置/查询M2M-WiFi模块网络协议参数 protocol--协议类型，仅支持TCP cs --网络模式，仅支持CLIENT port --服务端口号 ip --服务器ip地址
AT+WSSSID | nmlab-207 | 设置/查询M2M-WiFi模块连接的AP的名称 ap ssid --AP的SSID（最多支持32字节）
AT+WSKEY | WPA2PSK,AES,nmlab301 | 设置/查询M2M-WiFi模块预连接AP的加密参数 auth --认证模式，包括OPEN/SHARED/WPAPSK/WPA2PSK encry --加密算法，包括NONE/WEP-H/WEP-A/TKIP/AES key --密码
AT+VER | 1.1.7 | 查询WiFi模块当前固件版本号
协议参数（网关与服务器通信）
AT+SDA | FF01 | 设置/查询网关设备地址 注：该地址每台设备必须唯一
AT+HPT | 120 | 设置/查询网关发送心跳包时间间隔 范围：10-300（单位"S")
AT+DPT | 30 | 设置/查询网关发送传感器数据包时间间隔 范围：2-300（单位"S")
AT+DPC | 5 | 设置/查询网关发送传感器数据包组合的传感器数据条数 注：目前定义一条传感器数据为16字节 范围：1-32（单位"条")
AT+TOMAX | 2 | 设置/查询网关发包最大超时时间 超时时间范围：1-5（单位"S")
AT+RCMAX | 60 | 设置/查询网关发包连续失败的最大统计值 注：触发该条件后，重新做M2M模块的初始化 范围：30-100（单位"次")
AT+NPID | 1 | 设置/查询网关与服务器通信协议 1--表示亿脑自定义协议F0F0 2--表示博物馆标准协议55AA
Lufft气象设备参数
AT+LUART | 19200,8,N,1 | 设置/查询网关串口参数（与Lufft气象站对接的串口）
AT+LDT | 2 | 设置/查询网关连接的Lufft设备 1--对接WS200-UMB 2--对接WS600-UMB 3--对接VENTUS200A
AT+LDA | 7001 | 设置/查询网关连接的Lufft设备地址 范围：7001-7225（16进制）
AT+LSTI | 600 | 设置/查询采集Lufft数据的时间间隔 范围：60-1800（单位"S")
AT+LSTO | 100 | 设置/查询采集Lufft数据超时时间（串口通信超时时间） 范围：100-300（单位"ms"，且为10的整数倍)
AT+LRSC | 3 | 设置/查询本周期采集Lufft数据重试次数 范围：1-3（单位"次")